## Sheet1
附件2：医院生命科学实验室设备招标要求
序号 | 名称 | 单位 | 数量 | 品牌要求 | 技术参数 | 备注
1 | 生物安全柜 | 台 | 4 | 进口/国产一线品牌 | 参考内部尺寸≥（L×D×H）1000mm*650mm*620mm； 1. 洁净台分类：垂直层流、双人单面操作 2. 气流流速：0.30～0.45m/s 3.噪音：≤65dB 4. 紫外灯功率：≥30W 5. LED日光照明≥350lx 6. 产品安全性：菌落数≤0.5CFU/30min，洁净ISO等级不低于5（100级)。 8. 过滤效率:过滤器均采用无隔板高效过滤器，AAF品牌高效滤器，对直径0.3μm颗粒过滤效率为99.995% 9. 工作区采用正压环绕设计工作区内，保护产品；可在洁净台前部更换、维修风机及过滤器 10. 工作区台面为304不锈钢材质，美观耐腐蚀 11.控制面板采用轻触式开关，按键由风机键、照明键、紫外键、电源键、插座键、风量减小键、风量增大键组成，易于操作；LCD显示屏显示内容有：显示实时风速和档位、显示时间、紫外灯的累计工作时间、过滤器的累计工作时间 13. 紫外灯与风机、日光灯互锁功能，即当风机、日光灯工作时，紫外灯无法开启，保护操作人员. 14.设置前视窗开口安全高度200-350mm，在低于或高于安全高度时机器报警，保证设备使用时性能稳定， 洁净台前视窗是采用5mm厚钢化玻璃的手动视窗，通过手动控制，可以在行程范围内的任意高度停止，双侧玻璃视窗。 15.预留PAO检测口，检测高效过滤器完整性。 | 上述设备、现场电源位置以及不锈钢边台位置、尺寸调整，需生物安全柜厂家进行场地评估并制定合适的安装方案，费用由设备厂家承担，单独报价。
2 | 电动助吸器 | 把 | 4 | 进口/国产一线品牌 | 1、多档位，力度/速度必须单独可调，LCD显示选择的移液速度，胜任各种粘度、密度、挥发性等溶液的快速移取。 2、移液器顶部超大LCD液晶显示，电量不足时，蓝色指示灯闪动提示。 3 采用特殊的电路设计，可防止电池充电过量，而且移液器可在方便的时候随时充电，即冲即用。 4、锂电池，寿命长，充电时可同时使用。 5、适用于0.1 ml 到100 ml 标准刻度玻璃和塑料移液管、血清管。 6、人体工效学设计，可单指操控吸液放液功能，按键舒适。 7、充电时间：3小时，一次充电可连续使用15小时 8、配有疏水滤器，有效防止过量液体进入枪体内，防止交叉污染 9、标配含挂架、座架和1ml适配器 8、配翼型支架，无需取下血清管即可将移液器放在桌面上，方便操作。
3 | 手动移液器-1000ul | 把 | 4 | 进口/国产一线品牌 | 1、外壳为光滑的耐腐蚀塑料设计，不易沾污物，易清洗； 2、量程调节为无阻尼设计，可单手操作。 3、液量显示带有微量刻度尺，调节步进小，可实现精确调节量程。 4、120º旋转式指靠设计：舒适的指靠，方便移液间隙休息；指靠可以120º旋转，防止重复压力损伤生成腱鞘炎，适合左/右手操作。 5、具有量程显示窗，当前量程数字清晰，便于观察 6、小量程的移液器为双活塞设计，增加50%吹出能力，降低挂壁和残留，提高精准度。 7、轻触吸头设计；只需轻轻一触即可彻底退出吸头。 8、防遗忘锁扣设计:顶部液量调节按钮拔出时可调液量，按回可锁定量程调节，有效预防移液间的误操作导致的量程改变。 9、不同色彩标记不同的量程，易于辨识；
4 | 手动移液器-200ul | 把 | 4
5 | 手动移液器-20ul | 把 | 4